## List1
SEZNAM ELEMENTOV ZA RAZISKOVALNO NALOGO |  |  |  |  | Ptuj, 21.3.2006
STRAN | ŠT. | KRAT. | IME | KOSOV | CENA
1,2,3,4,5,6 | 1 | J23,2,3 | FLAT8 | 8 | /
1,2,3,4,5,6 | 2 | D1-6 | LED rdeča 3mm | 12
1 | 3 | 01-06 | MOC3020 ali TLP3020 | 6
1.3 | 4 | R1 | upor 330E | 29
1 | 5 | R10 | upor 56E | 6
1 | 6 | T1-6 | BTA06 | 6
1.4 | 7 | S2 | 10 vrstnih sponk | 2
2 | 8 | R1-6 | upor 4k7 | 6
2 | 9 | T1-6 | BC547 | 6
2.3 | 10 | D1-6 | 1N4148 | 7
2 | 11 | Re1-6 | rele 5V | 6 | /
2 | 12 | S1 | 8 vrstnih sponk | 1
3 | 13 | N1 | napajalnik 6V - 15V AC/DC | 1
3 | 14 | J5 | priključek napajanja | 1 | /
3 | 15 | D3 | GRETZ | 1 | /
3 | 16 | C6 | 1000uF/35V/elektr. | 1
3 | 17 | C7 | 330n | 1
3 | 18 | C8 | 100n | 1
3 | 19 | U? | MC78T05 | 1
3 | 20 | J1 | 6 pinska tel. vtičnica | 1
3 | 21 | J4 | FLAT14, razširitveni konektor | 1
3 | 22 | C9 | 1uF | 1
3.5 | 23 | R1-4,11 | upor 2k7 | 5
3 | 24 | C1,2 | 27p-33p | 2
3 | 25 | C3 | 100n/ker. | 1
3 | 26 | Q | QARTZ 4-20MHz | 1
3 | 27 | PIC | PIC16C73A20/P(28) | 1
3 | 28 | N | podnožje za PIC | 1
4 | 29 | R1-12 | upor 4k7 | 20
4 | 30 | O4-6 | H11AA1 | 3
4 | 31 | O1-3 | OPTOKOPTER ??? | 3
5 | 32 | T1-4 | TIPKA | 8 | 4/
5 | 33 | POT | trimer potenciometer 20k | 1
5 | 34 | U2 | LCD 2x16 | 1
|  |  | 7seg. LED displ. | 1
|  |  | BC556 | 1
1,2,3,4,5,6 |  |  | upor 200 | 6
|  |  | PVC plošča | 40cmx40cm
1,2,3,4,5,6 |  |  | tiskano vezje | X x X | *
|  |  | priključek ženski 16pin | 4
|  |  | žica 16 polna | 1m | /
|  |  |  | SKUPAJ: | #VALUE!
|  |  |  | napisal: | Gregor Krušič 9.c/9
|  |  |  | mentorji: | Bruno Lubec, Slavko Murko, Miran petek